## Sheet1
	1	2	3	4	5	6	7	8	9	10	11	12	13	14	15	16	17	18	19	20	21	22			Show	0
A	A1	A2	A3	A4	A5	A6	A7	A8	A9	A10	A11	A12	A13	A14	A15	A16	A17	A18	A19	A20	A21	A22			Power pins
B	B1	B2	B3	B4	B5	B6	B7	B8	B9	B10	B11	B12	B13	B14	B15	B16	B17	B18	B19	B20	B21	B22			Ground pins
C	C1	C2	C3	C4	C5	C6	C7	C8	C9	C10	C11	C12	C13	C14	C15	C16	C17	C18	C19	C20	C21	C22			Bank 0
D	D1	D2	D3	D4	D5	D6	D7	D8	D9	D10	D11	D12	D13	D14	D15	D16	D17	D18	D19	D20	D21	D22			Bank 14
E	E1	E2	E3	E4	E5	E6	E7	E8	E9	E10	E11	E12	E13	E14	E15	E16	E17	E18	E19	E20	E21	E22			Bank 13
F	F1	F2	F3	F4	F5	F6	F7	F8	F9	F10	F11	F12	F13	F14	F15	F16	F17	F18	F19	F20	F21	F22			Bank 15
G	G1	G2	G3	G4	G5	G6	G7	G8	G9	G10	G11	G12	G13	G14	G15	G16	G17	G18	G19	G20	G21	G22			Bank 16
H	H1	H2	H3	H4	H5	H6	H7	H8	H9	H10	H11	H12	H13	H14	H15	H16	H17	H18	H19	H20	H21	H22			Bank 34
J	J1	J2	J3	J4	J5	J6	J7	J8	J9	J10	J11	J12	J13	J14	J15	J16	J17	J18	J19	J20	J21	J22			Bank 35
K	K1	K2	K3	K4	K5	K6	K7	K8	K9	K10	K11	K12	K13	K14	K15	K16	K17	K18	K19	K20	K21	K22			Bank 216
L	L1	L2	L3	L4	L5	L6	L7	L8	L9	L10	L11	L12	L13	L14	L15	L16	L17	L18	L19	L20	L21	L22			Config
M	M1	M2	M3	M4	M5	M6	M7	M8	M9	M10	M11	M12	M13	M14	M15	M16	M17	M18	M19	M20	M21	M22
N	N1	N2	N3	N4	N5	N6	N7	N8	N9	N10	N11	N12	N13	N14	N15	N16	N17	N18	N19	N20	N21	N22
P	P1	P2	P3	P4	P5	P6	P7	P8	P9	P10	P11	P12	P13	P14	P15	P16	P17	P18	P19	P20	P21	P22
R	R1	R2	R3	R4	R5	R6	R7	R8	R9	R10	R11	R12	R13	R14	R15	R16	R17	R18	R19	R20	R21	R22
T	T1	T2	T3	T4	T5	T6	T7	T8	T9	T10	T11	T12	T13	T14	T15	T16	T17	T18	T19	T20	T21	T22
U	U1	U2	U3	U4	U5	U6	U7	U8	U9	U10	U11	U12	U13	U14	U15	U16	U17	U18	U19	U20	U21	U22
V	V1	V2	V3	V4	V5	V6	V7	V8	V9	V10	V11	V12	V13	V14	V15	V16	V17	V18	V19	V20	V21	V22
W	W1	W2	W3	W4	W5	W6	W7	W8	W9	W10	W11	W12	W13	W14	W15	W16	W17	W18	W19	W20	W21	W22
Y	Y1	Y2	Y3	Y4	Y5	Y6	Y7	Y8	Y9	Y10	Y11	Y12	Y13	Y14	Y15	Y16	Y17	Y18	Y19	Y20	Y21	Y22
AA	AA1	AA2	AA3	AA4	AA5	AA6	AA7	AA8	AA9	AA10	AA11	AA12	AA13	AA14	AA15	AA16	AA17	AA18	AA19	AA20	AA21	AA22
AB	AB1	AB2	AB3	AB4	AB5	AB6	AB7	AB8	AB9	AB10	AB11	AB12	AB13	AB14	AB15	AB16	AB17	AB18	AB19	AB20	AB21	AB22

Pos	Pin	Name	Memory	Byte	Group	Bank	VCCAUX
N9	DXN_0	NA	0	NA	NA	CONFIG	NA
K10	VCCADC_0	NA	0	NA	NA	CONFIG	NA
K9	GNDADC_0	NA	0	NA	NA	CONFIG	NA
N10	DXP_0	NA	0	NA	NA	CONFIG	NA
L9	VREFN_0	NA	0	NA	NA	CONFIG	NA
M10	VREFP_0	NA	0	NA	NA	CONFIG	NA
L10	VP_0	NA	0	NA	NA	CONFIG	NA
M9	VN_0	NA	0	NA	NA	CONFIG	NA
E12	VCCBATT_0	NA	0	NA	NA	CONFIG	NA
L12	CCLK_0	NA	0	NA	NA	CONFIG	NA
V12	TCK_0	NA	0	NA	NA	CONFIG	NA
T13	TMS_0	NA	0	NA	NA	CONFIG	NA
U13	TDO_0	NA	0	NA	NA	CONFIG	NA
R13	TDI_0	NA	0	NA	NA	CONFIG	NA
U12	INIT_B_0	NA	0	NA	NA	CONFIG	NA
N12	PROGRAM_B_0	NA	0	NA	NA	CONFIG	NA
U8	CFGBVS_0	NA	0	NA	NA	CONFIG	NA
G11	DONE_0	NA	0	NA	NA	CONFIG	NA
U9	M2_0	NA	0	NA	NA	CONFIG	NA
U11	M0_0	NA	0	NA	NA	CONFIG	NA
U10	M1_0	NA	0	NA	NA	CONFIG	NA
Y17	IO_0_13	NA	13	NA	NA	HR	NA
Y16	IO_L1P_T0_13	0	13	NA	NA	HR	NA
AA16	IO_L1N_T0_13	0	13	NA	NA	HR	NA
AB16	IO_L2P_T0_13	0	13	NA	NA	HR	NA
AB17	IO_L2N_T0_13	0	13	NA	NA	HR	NA
AA13	IO_L3P_T0_DQS_13	0	13	NA	NA	HR	NA
AB13	IO_L3N_T0_DQS_13	0	13	NA	NA	HR	NA
AA15	IO_L4P_T0_13	0	13	NA	NA	HR	NA
AB15	IO_L4N_T0_13	0	13	NA	NA	HR	NA
Y13	IO_L5P_T0_13	0	13	NA	NA	HR	NA
AA14	IO_L5N_T0_13	0	13	NA	NA	HR	NA
W14	IO_L6P_T0_13	0	13	NA	NA	HR	NA
Y14	IO_L6N_T0_VREF_13	0	13	NA	NA	HR	NA
AB11	IO_L7P_T1_13	1	13	NA	NA	HR	NA
AB12	IO_L7N_T1_13	1	13	NA	NA	HR	NA
AA9	IO_L8P_T1_13	1	13	NA	NA	HR	NA
AB10	IO_L8N_T1_13	1	13	NA	NA	HR	NA
AA10	IO_L9P_T1_DQS_13	1	13	NA	NA	HR	NA
AA11	IO_L9N_T1_DQS_13	1	13	NA	NA	HR	NA
V10	IO_L10P_T1_13	1	13	NA	NA	HR	NA
W10	IO_L10N_T1_13	1	13	NA	NA	HR	NA
Y11	IO_L11P_T1_SRCC_13	1	13	NA	NA	HR	NA
Y12	IO_L11N_T1_SRCC_13	1	13	NA	NA	HR	NA
W11	IO_L12P_T1_MRCC_13	1	13	NA	NA	HR	NA
W12	IO_L12N_T1_MRCC_13	1	13	NA	NA	HR	NA
V13	IO_L13P_T2_MRCC_13	2	13	NA	NA	HR	NA
V14	IO_L13N_T2_MRCC_13	2	13	NA	NA	HR	NA
U15	IO_L14P_T2_SRCC_13	2	13	NA	NA	HR	NA
V15	IO_L14N_T2_SRCC_13	2	13	NA	NA	HR	NA
T14	IO_L15P_T2_DQS_13	2	13	NA	NA	HR	NA
T15	IO_L15N_T2_DQS_13	2	13	NA	NA	HR	NA
W15	IO_L16P_T2_13	2	13	NA	NA	HR	NA
W16	IO_L16N_T2_13	2	13	NA	NA	HR	NA
T16	IO_L17P_T2_13	2	13	NA	NA	HR	NA
U16	IO_L17N_T2_13	2	13	NA	NA	HR	NA
P20	IO_0_14	NA	14	NA	NA	HR	NA
P22	IO_L1P_T0_D00_MOSI_14	0	14	NA	NA	HR	NA
R22	IO_L1N_T0_D01_DIN_14	0	14	NA	NA	HR	NA
P21	IO_L2P_T0_D02_14	0	14	NA	NA	HR	NA
R21	IO_L2N_T0_D03_14	0	14	NA	NA	HR	NA
U22	IO_L3P_T0_DQS_PUDC_B_14	0	14	NA	NA	HR	NA
V22	IO_L3N_T0_DQS_EMCCLK_14	0	14	NA	NA	HR	NA
T21	IO_L4P_T0_D04_14	0	14	NA	NA	HR	NA
U21	IO_L4N_T0_D05_14	0	14	NA	NA	HR	NA
P19	IO_L5P_T0_D06_14	0	14	NA	NA	HR	NA
R19	IO_L5N_T0_D07_14	0	14	NA	NA	HR	NA
T19	IO_L6P_T0_FCS_B_14	0	14	NA	NA	HR	NA
T20	IO_L6N_T0_D08_VREF_14	0	14	NA	NA	HR	NA
W21	IO_L7P_T1_D09_14	1	14	NA	NA	HR	NA
W22	IO_L7N_T1_D10_14	1	14	NA	NA	HR	NA
AA20	IO_L8P_T1_D11_14	1	14	NA	NA	HR	NA
AA21	IO_L8N_T1_D12_14	1	14	NA	NA	HR	NA
Y21	IO_L9P_T1_DQS_14	1	14	NA	NA	HR	NA
Y22	IO_L9N_T1_DQS_D13_14	1	14	NA	NA	HR	NA
AB21	IO_L10P_T1_D14_14	1	14	NA	NA	HR	NA
AB22	IO_L10N_T1_D15_14	1	14	NA	NA	HR	NA
U20	IO_L11P_T1_SRCC_14	1	14	NA	NA	HR	NA
V20	IO_L11N_T1_SRCC_14	1	14	NA	NA	HR	NA
W19	IO_L12P_T1_MRCC_14	1	14	NA	NA	HR	NA
W20	IO_L12N_T1_MRCC_14	1	14	NA	NA	HR	NA
Y18	IO_L13P_T2_MRCC_14	2	14	NA	NA	HR	NA
Y19	IO_L13N_T2_MRCC_14	2	14	NA	NA	HR	NA
V18	IO_L14P_T2_SRCC_14	2	14	NA	NA	HR	NA
V19	IO_L14N_T2_SRCC_14	2	14	NA	NA	HR	NA
AA19	IO_L15P_T2_DQS_RDWR_B_14	2	14	NA	NA	HR	NA
AB20	IO_L15N_T2_DQS_DOUT_CSO_B_14	2	14	NA	NA	HR	NA
V17	IO_L16P_T2_CSI_B_14	2	14	NA	NA	HR	NA
W17	IO_L16N_T2_A15_D31_14	2	14	NA	NA	HR	NA
AA18	IO_L17P_T2_A14_D30_14	2	14	NA	NA	HR	NA
AB18	IO_L17N_T2_A13_D29_14	2	14	NA	NA	HR	NA
U17	IO_L18P_T2_A12_D28_14	2	14	NA	NA	HR	NA
U18	IO_L18N_T2_A11_D27_14	2	14	NA	NA	HR	NA
P14	IO_L19P_T3_A10_D26_14	3	14	NA	NA	HR	NA
R14	IO_L19N_T3_A09_D25_VREF_14	3	14	NA	NA	HR	NA
R18	IO_L20P_T3_A08_D24_14	3	14	NA	NA	HR	NA
T18	IO_L20N_T3_A07_D23_14	3	14	NA	NA	HR	NA
N17	IO_L21P_T3_DQS_14	3	14	NA	NA	HR	NA
P17	IO_L21N_T3_DQS_A06_D22_14	3	14	NA	NA	HR	NA
P15	IO_L22P_T3_A05_D21_14	3	14	NA	NA	HR	NA
R16	IO_L22N_T3_A04_D20_14	3	14	NA	NA	HR	NA
N13	IO_L23P_T3_A03_D19_14	3	14	NA	NA	HR	NA
N14	IO_L23N_T3_A02_D18_14	3	14	NA	NA	HR	NA
P16	IO_L24P_T3_A01_D17_14	3	14	NA	NA	HR	NA
R17	IO_L24N_T3_A00_D16_14	3	14	NA	NA	HR	NA
N15	IO_25_14	NA	14	NA	NA	HR	NA
J16	IO_0_15	NA	15	NA	NA	HR	NA
H13	IO_L1P_T0_AD0P_15	0	15	NA	NA	HR	NA
G13	IO_L1N_T0_AD0N_15	0	15	NA	NA	HR	NA
G15	IO_L2P_T0_AD8P_15	0	15	NA	NA	HR	NA
G16	IO_L2N_T0_AD8N_15	0	15	NA	NA	HR	NA
J14	IO_L3P_T0_DQS_AD1P_15	0	15	NA	NA	HR	NA
H14	IO_L3N_T0_DQS_AD1N_15	0	15	NA	NA	HR	NA
G17	IO_L4P_T0_15	0	15	NA	NA	HR	NA
G18	IO_L4N_T0_15	0	15	NA	NA	HR	NA
J15	IO_L5P_T0_AD9P_15	0	15	NA	NA	HR	NA
H15	IO_L5N_T0_AD9N_15	0	15	NA	NA	HR	NA
H17	IO_L6P_T0_15	0	15	NA	NA	HR	NA
H18	IO_L6N_T0_VREF_15	0	15	NA	NA	HR	NA
J22	IO_L7P_T1_AD2P_15	1	15	NA	NA	HR	NA
H22	IO_L7N_T1_AD2N_15	1	15	NA	NA	HR	NA
H20	IO_L8P_T1_AD10P_15	1	15	NA	NA	HR	NA
G20	IO_L8N_T1_AD10N_15	1	15	NA	NA	HR	NA
K21	IO_L9P_T1_DQS_AD3P_15	1	15	NA	NA	HR	NA
K22	IO_L9N_T1_DQS_AD3N_15	1	15	NA	NA	HR	NA
M21	IO_L10P_T1_AD11P_15	1	15	NA	NA	HR	NA
L21	IO_L10N_T1_AD11N_15	1	15	NA	NA	HR	NA
J20	IO_L11P_T1_SRCC_15	1	15	NA	NA	HR	NA
J21	IO_L11N_T1_SRCC_15	1	15	NA	NA	HR	NA
J19	IO_L12P_T1_MRCC_15	1	15	NA	NA	HR	NA
H19	IO_L12N_T1_MRCC_15	1	15	NA	NA	HR	NA
K18	IO_L13P_T2_MRCC_15	2	15	NA	NA	HR	NA
K19	IO_L13N_T2_MRCC_15	2	15	NA	NA	HR	NA
L19	IO_L14P_T2_SRCC_15	2	15	NA	NA	HR	NA
L20	IO_L14N_T2_SRCC_15	2	15	NA	NA	HR	NA
N22	IO_L15P_T2_DQS_15	2	15	NA	NA	HR	NA
M22	IO_L15N_T2_DQS_ADV_B_15	2	15	NA	NA	HR	NA
M18	IO_L16P_T2_A28_15	2	15	NA	NA	HR	NA
L18	IO_L16N_T2_A27_15	2	15	NA	NA	HR	NA
N18	IO_L17P_T2_A26_15	2	15	NA	NA	HR	NA
N19	IO_L17N_T2_A25_15	2	15	NA	NA	HR	NA
N20	IO_L18P_T2_A24_15	2	15	NA	NA	HR	NA
M20	IO_L18N_T2_A23_15	2	15	NA	NA	HR	NA
K13	IO_L19P_T3_A22_15	3	15	NA	NA	HR	NA
K14	IO_L19N_T3_A21_VREF_15	3	15	NA	NA	HR	NA
M13	IO_L20P_T3_A20_15	3	15	NA	NA	HR	NA
L13	IO_L20N_T3_A19_15	3	15	NA	NA	HR	NA
K17	IO_L21P_T3_DQS_15	3	15	NA	NA	HR	NA
J17	IO_L21N_T3_DQS_A18_15	3	15	NA	NA	HR	NA
L14	IO_L22P_T3_A17_15	3	15	NA	NA	HR	NA
L15	IO_L22N_T3_A16_15	3	15	NA	NA	HR	NA
L16	IO_L23P_T3_FOE_B_15	3	15	NA	NA	HR	NA
K16	IO_L23N_T3_FWE_B_15	3	15	NA	NA	HR	NA
M15	IO_L24P_T3_RS1_15	3	15	NA	NA	HR	NA
M16	IO_L24N_T3_RS0_15	3	15	NA	NA	HR	NA
M17	IO_25_15	NA	15	NA	NA	HR	NA
F15	IO_0_16	NA	16	NA	NA	HR	NA
F13	IO_L1P_T0_16	0	16	NA	NA	HR	NA
F14	IO_L1N_T0_16	0	16	NA	NA	HR	NA
F16	IO_L2P_T0_16	0	16	NA	NA	HR	NA
E17	IO_L2N_T0_16	0	16	NA	NA	HR	NA
C14	IO_L3P_T0_DQS_16	0	16	NA	NA	HR	NA
C15	IO_L3N_T0_DQS_16	0	16	NA	NA	HR	NA
E13	IO_L4P_T0_16	0	16	NA	NA	HR	NA
E14	IO_L4N_T0_16	0	16	NA	NA	HR	NA
E16	IO_L5P_T0_16	0	16	NA	NA	HR	NA
D16	IO_L5N_T0_16	0	16	NA	NA	HR	NA
D14	IO_L6P_T0_16	0	16	NA	NA	HR	NA
D15	IO_L6N_T0_VREF_16	0	16	NA	NA	HR	NA
B15	IO_L7P_T1_16	1	16	NA	NA	HR	NA
B16	IO_L7N_T1_16	1	16	NA	NA	HR	NA
C13	IO_L8P_T1_16	1	16	NA	NA	HR	NA
B13	IO_L8N_T1_16	1	16	NA	NA	HR	NA
A15	IO_L9P_T1_DQS_16	1	16	NA	NA	HR	NA
A16	IO_L9N_T1_DQS_16	1	16	NA	NA	HR	NA
A13	IO_L10P_T1_16	1	16	NA	NA	HR	NA
A14	IO_L10N_T1_16	1	16	NA	NA	HR	NA
B17	IO_L11P_T1_SRCC_16	1	16	NA	NA	HR	NA
B18	IO_L11N_T1_SRCC_16	1	16	NA	NA	HR	NA
D17	IO_L12P_T1_MRCC_16	1	16	NA	NA	HR	NA
C17	IO_L12N_T1_MRCC_16	1	16	NA	NA	HR	NA
C18	IO_L13P_T2_MRCC_16	2	16	NA	NA	HR	NA
C19	IO_L13N_T2_MRCC_16	2	16	NA	NA	HR	NA
E19	IO_L14P_T2_SRCC_16	2	16	NA	NA	HR	NA
D19	IO_L14N_T2_SRCC_16	2	16	NA	NA	HR	NA
F18	IO_L15P_T2_DQS_16	2	16	NA	NA	HR	NA
E18	IO_L15N_T2_DQS_16	2	16	NA	NA	HR	NA
B20	IO_L16P_T2_16	2	16	NA	NA	HR	NA
A20	IO_L16N_T2_16	2	16	NA	NA	HR	NA
A18	IO_L17P_T2_16	2	16	NA	NA	HR	NA
A19	IO_L17N_T2_16	2	16	NA	NA	HR	NA
F19	IO_L18P_T2_16	2	16	NA	NA	HR	NA
F20	IO_L18N_T2_16	2	16	NA	NA	HR	NA
D20	IO_L19P_T3_16	3	16	NA	NA	HR	NA
C20	IO_L19N_T3_VREF_16	3	16	NA	NA	HR	NA
C22	IO_L20P_T3_16	3	16	NA	NA	HR	NA
B22	IO_L20N_T3_16	3	16	NA	NA	HR	NA
B21	IO_L21P_T3_DQS_16	3	16	NA	NA	HR	NA
A21	IO_L21N_T3_DQS_16	3	16	NA	NA	HR	NA
E22	IO_L22P_T3_16	3	16	NA	NA	HR	NA
D22	IO_L22N_T3_16	3	16	NA	NA	HR	NA
E21	IO_L23P_T3_16	3	16	NA	NA	HR	NA
D21	IO_L23N_T3_16	3	16	NA	NA	HR	NA
G21	IO_L24P_T3_16	3	16	NA	NA	HR	NA
G22	IO_L24N_T3_16	3	16	NA	NA	HR	NA
F21	IO_25_16	NA	16	NA	NA	HR	NA
T3	IO_0_34	NA	34	NA	NA	HR	NA
T1	IO_L1P_T0_34	0	34	NA	NA	HR	NA
U1	IO_L1N_T0_34	0	34	NA	NA	HR	NA
U2	IO_L2P_T0_34	0	34	NA	NA	HR	NA
V2	IO_L2N_T0_34	0	34	NA	NA	HR	NA
R3	IO_L3P_T0_DQS_34	0	34	NA	NA	HR	NA
R2	IO_L3N_T0_DQS_34	0	34	NA	NA	HR	NA
W2	IO_L4P_T0_34	0	34	NA	NA	HR	NA
Y2	IO_L4N_T0_34	0	34	NA	NA	HR	NA
W1	IO_L5P_T0_34	0	34	NA	NA	HR	NA
Y1	IO_L5N_T0_34	0	34	NA	NA	HR	NA
U3	IO_L6P_T0_34	0	34	NA	NA	HR	NA
V3	IO_L6N_T0_VREF_34	0	34	NA	NA	HR	NA
AA1	IO_L7P_T1_34	1	34	NA	NA	HR	NA
AB1	IO_L7N_T1_34	1	34	NA	NA	HR	NA
AB3	IO_L8P_T1_34	1	34	NA	NA	HR	NA
AB2	IO_L8N_T1_34	1	34	NA	NA	HR	NA
Y3	IO_L9P_T1_DQS_34	1	34	NA	NA	HR	NA
AA3	IO_L9N_T1_DQS_34	1	34	NA	NA	HR	NA
AA5	IO_L10P_T1_34	1	34	NA	NA	HR	NA
AB5	IO_L10N_T1_34	1	34	NA	NA	HR	NA
Y4	IO_L11P_T1_SRCC_34	1	34	NA	NA	HR	NA
AA4	IO_L11N_T1_SRCC_34	1	34	NA	NA	HR	NA
V4	IO_L12P_T1_MRCC_34	1	34	NA	NA	HR	NA
W4	IO_L12N_T1_MRCC_34	1	34	NA	NA	HR	NA
R4	IO_L13P_T2_MRCC_34	2	34	NA	NA	HR	NA
T4	IO_L13N_T2_MRCC_34	2	34	NA	NA	HR	NA
T5	IO_L14P_T2_SRCC_34	2	34	NA	NA	HR	NA
U5	IO_L14N_T2_SRCC_34	2	34	NA	NA	HR	NA
W6	IO_L15P_T2_DQS_34	2	34	NA	NA	HR	NA
W5	IO_L15N_T2_DQS_34	2	34	NA	NA	HR	NA
U6	IO_L16P_T2_34	2	34	NA	NA	HR	NA
V5	IO_L16N_T2_34	2	34	NA	NA	HR	NA
R6	IO_L17P_T2_34	2	34	NA	NA	HR	NA
T6	IO_L17N_T2_34	2	34	NA	NA	HR	NA
Y6	IO_L18P_T2_34	2	34	NA	NA	HR	NA
AA6	IO_L18N_T2_34	2	34	NA	NA	HR	NA
V7	IO_L19P_T3_34	3	34	NA	NA	HR	NA
W7	IO_L19N_T3_VREF_34	3	34	NA	NA	HR	NA
AB7	IO_L20P_T3_34	3	34	NA	NA	HR	NA
AB6	IO_L20N_T3_34	3	34	NA	NA	HR	NA
V9	IO_L21P_T3_DQS_34	3	34	NA	NA	HR	NA
V8	IO_L21N_T3_DQS_34	3	34	NA	NA	HR	NA
AA8	IO_L22P_T3_34	3	34	NA	NA	HR	NA
AB8	IO_L22N_T3_34	3	34	NA	NA	HR	NA
Y8	IO_L23P_T3_34	3	34	NA	NA	HR	NA
Y7	IO_L23N_T3_34	3	34	NA	NA	HR	NA
W9	IO_L24P_T3_34	3	34	NA	NA	HR	NA
Y9	IO_L24N_T3_34	3	34	NA	NA	HR	NA
U7	IO_25_34	NA	34	NA	NA	HR	NA
F4	IO_0_35	NA	35	NA	NA	HR	NA
B1	IO_L1P_T0_AD4P_35	0	35	NA	NA	HR	NA
A1	IO_L1N_T0_AD4N_35	0	35	NA	NA	HR	NA
C2	IO_L2P_T0_AD12P_35	0	35	NA	NA	HR	NA
B2	IO_L2N_T0_AD12N_35	0	35	NA	NA	HR	NA
E1	IO_L3P_T0_DQS_AD5P_35	0	35	NA	NA	HR	NA
D1	IO_L3N_T0_DQS_AD5N_35	0	35	NA	NA	HR	NA
E2	IO_L4P_T0_35	0	35	NA	NA	HR	NA
D2	IO_L4N_T0_35	0	35	NA	NA	HR	NA
G1	IO_L5P_T0_AD13P_35	0	35	NA	NA	HR	NA
F1	IO_L5N_T0_AD13N_35	0	35	NA	NA	HR	NA
F3	IO_L6P_T0_35	0	35	NA	NA	HR	NA
E3	IO_L6N_T0_VREF_35	0	35	NA	NA	HR	NA
K1	IO_L7P_T1_AD6P_35	1	35	NA	NA	HR	NA
J1	IO_L7N_T1_AD6N_35	1	35	NA	NA	HR	NA
H2	IO_L8P_T1_AD14P_35	1	35	NA	NA	HR	NA
G2	IO_L8N_T1_AD14N_35	1	35	NA	NA	HR	NA
K2	IO_L9P_T1_DQS_AD7P_35	1	35	NA	NA	HR	NA
J2	IO_L9N_T1_DQS_AD7N_35	1	35	NA	NA	HR	NA
J5	IO_L10P_T1_AD15P_35	1	35	NA	NA	HR	NA
H5	IO_L10N_T1_AD15N_35	1	35	NA	NA	HR	NA
H3	IO_L11P_T1_SRCC_35	1	35	NA	NA	HR	NA
G3	IO_L11N_T1_SRCC_35	1	35	NA	NA	HR	NA
H4	IO_L12P_T1_MRCC_35	1	35	NA	NA	HR	NA
G4	IO_L12N_T1_MRCC_35	1	35	NA	NA	HR	NA
K4	IO_L13P_T2_MRCC_35	2	35	NA	NA	HR	NA
J4	IO_L13N_T2_MRCC_35	2	35	NA	NA	HR	NA
L3	IO_L14P_T2_SRCC_35	2	35	NA	NA	HR	NA
K3	IO_L14N_T2_SRCC_35	2	35	NA	NA	HR	NA
M1	IO_L15P_T2_DQS_35	2	35	NA	NA	HR	NA
L1	IO_L15N_T2_DQS_35	2	35	NA	NA	HR	NA
M3	IO_L16P_T2_35	2	35	NA	NA	HR	NA
M2	IO_L16N_T2_35	2	35	NA	NA	HR	NA
K6	IO_L17P_T2_35	2	35	NA	NA	HR	NA
J6	IO_L17N_T2_35	2	35	NA	NA	HR	NA
L5	IO_L18P_T2_35	2	35	NA	NA	HR	NA
L4	IO_L18N_T2_35	2	35	NA	NA	HR	NA
N4	IO_L19P_T3_35	3	35	NA	NA	HR	NA
N3	IO_L19N_T3_VREF_35	3	35	NA	NA	HR	NA
R1	IO_L20P_T3_35	3	35	NA	NA	HR	NA
P1	IO_L20N_T3_35	3	35	NA	NA	HR	NA
P5	IO_L21P_T3_DQS_35	3	35	NA	NA	HR	NA
P4	IO_L21N_T3_DQS_35	3	35	NA	NA	HR	NA
P2	IO_L22P_T3_35	3	35	NA	NA	HR	NA
N2	IO_L22N_T3_35	3	35	NA	NA	HR	NA
M6	IO_L23P_T3_35	3	35	NA	NA	HR	NA
M5	IO_L23N_T3_35	3	35	NA	NA	HR	NA
P6	IO_L24P_T3_35	3	35	NA	NA	HR	NA
N5	IO_L24N_T3_35	3	35	NA	NA	HR	NA
L6	IO_25_35	NA	35	NA	NA	HR	NA
D7	MGTPTXP3_216	NA	216	NA	NA	GTP	NA
D9	MGTPRXP3_216	NA	216	NA	NA	GTP	NA
C7	MGTPTXN3_216	NA	216	NA	NA	GTP	NA
C9	MGTPRXN3_216	NA	216	NA	NA	GTP	NA
B6	MGTPTXP2_216	NA	216	NA	NA	GTP	NA
B10	MGTPRXP2_216	NA	216	NA	NA	GTP	NA
A6	MGTPTXN2_216	NA	216	NA	NA	GTP	NA
A10	MGTPRXN2_216	NA	216	NA	NA	GTP	NA
E6	MGTREFCLK0N_216	NA	216	NA	NA	GTP	NA
F6	MGTREFCLK0P_216	NA	216	NA	NA	GTP	NA
F8	MGTRREF_216	NA	216	NA	NA	GTP	NA
F10	MGTREFCLK1P_216	NA	216	NA	NA	GTP	NA
E10	MGTREFCLK1N_216	NA	216	NA	NA	GTP	NA
D5	MGTPTXP1_216	NA	216	NA	NA	GTP	NA
D11	MGTPRXP1_216	NA	216	NA	NA	GTP	NA
C5	MGTPTXN1_216	NA	216	NA	NA	GTP	NA
C11	MGTPRXN1_216	NA	216	NA	NA	GTP	NA
B4	MGTPTXP0_216	NA	216	NA	NA	GTP	NA
B8	MGTPRXP0_216	NA	216	NA	NA	GTP	NA
A4	MGTPTXN0_216	NA	216	NA	NA	GTP	NA
A8	MGTPRXN0_216	NA	216	NA	NA	GTP	NA
F7	MGTAVCC	NA	NA	NA	NA	NA	NA
E8	MGTAVCC	NA	NA	NA	NA	NA	NA
F9	MGTAVCC	NA	NA	NA	NA	NA	NA
D10	MGTAVCC	NA	NA	NA	NA	NA	NA
D6	MGTAVCC	NA	NA	NA	NA	NA	NA
C4	MGTAVTT	NA	NA	NA	NA	NA	NA
B11	MGTAVTT	NA	NA	NA	NA	NA	NA
B9	MGTAVTT	NA	NA	NA	NA	NA	NA
C8	MGTAVTT	NA	NA	NA	NA	NA	NA
B7	MGTAVTT	NA	NA	NA	NA	NA	NA
B5	MGTAVTT	NA	NA	NA	NA	NA	NA
W18	GND	NA	NA	NA	NA	NA	NA
V21	GND	NA	NA	NA	NA	NA	NA
V11	GND	NA	NA	NA	NA	NA	NA
V1	GND	NA	NA	NA	NA	NA	NA
U14	GND	NA	NA	NA	NA	NA	NA
Y15	GND	NA	NA	NA	NA	NA	NA
Y5	GND	NA	NA	NA	NA	NA	NA
W8	GND	NA	NA	NA	NA	NA	NA
T17	GND	NA	NA	NA	NA	NA	NA
U4	GND	NA	NA	NA	NA	NA	NA
T11	GND	NA	NA	NA	NA	NA	NA
T7	GND	NA	NA	NA	NA	NA	NA
T9	GND	NA	NA	NA	NA	NA	NA
R10	GND	NA	NA	NA	NA	NA	NA
R20	GND	NA	NA	NA	NA	NA	NA
R12	GND	NA	NA	NA	NA	NA	NA
P9	GND	NA	NA	NA	NA	NA	NA
P7	GND	NA	NA	NA	NA	NA	NA
R8	GND	NA	NA	NA	NA	NA	NA
P13	GND	NA	NA	NA	NA	NA	NA
P11	GND	NA	NA	NA	NA	NA	NA
N8	GND	NA	NA	NA	NA	NA	NA
N6	GND	NA	NA	NA	NA	NA	NA
P3	GND	NA	NA	NA	NA	NA	NA
N16	GND	NA	NA	NA	NA	NA	NA
L22	GND	NA	NA	NA	NA	NA	NA
L8	GND	NA	NA	NA	NA	NA	NA
L2	GND	NA	NA	NA	NA	NA	NA
K15	GND	NA	NA	NA	NA	NA	NA
M11	GND	NA	NA	NA	NA	NA	NA
M7	GND	NA	NA	NA	NA	NA	NA
K5	GND	NA	NA	NA	NA	NA	NA
M19	GND	NA	NA	NA	NA	NA	NA
K11	GND	NA	NA	NA	NA	NA	NA
K7	GND	NA	NA	NA	NA	NA	NA
J8	GND	NA	NA	NA	NA	NA	NA
H21	GND	NA	NA	NA	NA	NA	NA
H11	GND	NA	NA	NA	NA	NA	NA
H9	GND	NA	NA	NA	NA	NA	NA
H7	GND	NA	NA	NA	NA	NA	NA
J18	GND	NA	NA	NA	NA	NA	NA
J12	GND	NA	NA	NA	NA	NA	NA
J10	GND	NA	NA	NA	NA	NA	NA
H1	GND	NA	NA	NA	NA	NA	NA
G10	GND	NA	NA	NA	NA	NA	NA
G9	GND	NA	NA	NA	NA	NA	NA
G14	GND	NA	NA	NA	NA	NA	NA
G12	GND	NA	NA	NA	NA	NA	NA
G5	GND	NA	NA	NA	NA	NA	NA
G8	GND	NA	NA	NA	NA	NA	NA
G7	GND	NA	NA	NA	NA	NA	NA
G6	GND	NA	NA	NA	NA	NA	NA
F5	GND	NA	NA	NA	NA	NA	NA
E20	GND	NA	NA	NA	NA	NA	NA
F17	GND	NA	NA	NA	NA	NA	NA
F11	GND	NA	NA	NA	NA	NA	NA
E11	GND	NA	NA	NA	NA	NA	NA
E7	GND	NA	NA	NA	NA	NA	NA
E9	GND	NA	NA	NA	NA	NA	NA
D13	GND	NA	NA	NA	NA	NA	NA
E5	GND	NA	NA	NA	NA	NA	NA
E4	GND	NA	NA	NA	NA	NA	NA
D8	GND	NA	NA	NA	NA	NA	NA
D4	GND	NA	NA	NA	NA	NA	NA
D12	GND	NA	NA	NA	NA	NA	NA
C12	GND	NA	NA	NA	NA	NA	NA
C10	GND	NA	NA	NA	NA	NA	NA
C6	GND	NA	NA	NA	NA	NA	NA
D3	GND	NA	NA	NA	NA	NA	NA
C16	GND	NA	NA	NA	NA	NA	NA
B3	GND	NA	NA	NA	NA	NA	NA
C3	GND	NA	NA	NA	NA	NA	NA
B19	GND	NA	NA	NA	NA	NA	NA
B12	GND	NA	NA	NA	NA	NA	NA
AA22	GND	NA	NA	NA	NA	NA	NA
AA12	GND	NA	NA	NA	NA	NA	NA
AB19	GND	NA	NA	NA	NA	NA	NA
AB9	GND	NA	NA	NA	NA	NA	NA
A22	GND	NA	NA	NA	NA	NA	NA
AA2	GND	NA	NA	NA	NA	NA	NA
A12	GND	NA	NA	NA	NA	NA	NA
A11	GND	NA	NA	NA	NA	NA	NA
A9	GND	NA	NA	NA	NA	NA	NA
A5	GND	NA	NA	NA	NA	NA	NA
A7	GND	NA	NA	NA	NA	NA	NA
A2	GND	NA	NA	NA	NA	NA	NA
A3	GND	NA	NA	NA	NA	NA	NA
T8	VCCINT	NA	NA	NA	NA	NA	NA
T10	VCCINT	NA	NA	NA	NA	NA	NA
R9	VCCINT	NA	NA	NA	NA	NA	NA
R7	VCCINT	NA	NA	NA	NA	NA	NA
P10	VCCINT	NA	NA	NA	NA	NA	NA
P8	VCCINT	NA	NA	NA	NA	NA	NA
N7	VCCINT	NA	NA	NA	NA	NA	NA
M8	VCCINT	NA	NA	NA	NA	NA	NA
K8	VCCINT	NA	NA	NA	NA	NA	NA
L7	VCCINT	NA	NA	NA	NA	NA	NA
J9	VCCINT	NA	NA	NA	NA	NA	NA
J7	VCCINT	NA	NA	NA	NA	NA	NA
H8	VCCINT	NA	NA	NA	NA	NA	NA
H10	VCCINT	NA	NA	NA	NA	NA	NA
R11	VCCAUX	NA	NA	NA	NA	NA	NA
P12	VCCAUX	NA	NA	NA	NA	NA	NA
M12	VCCAUX	NA	NA	NA	NA	NA	NA
K12	VCCAUX	NA	NA	NA	NA	NA	NA
H12	VCCAUX	NA	NA	NA	NA	NA	NA
T12	VCCO_0	NA	0	NA	NA	NA	NA
F12	VCCO_0	NA	0	NA	NA	NA	NA
Y10	VCCO_13	NA	13	NA	NA	NA	NA
W13	VCCO_13	NA	13	NA	NA	NA	NA
V16	VCCO_13	NA	13	NA	NA	NA	NA
AB14	VCCO_13	NA	13	NA	NA	NA	NA
AA17	VCCO_13	NA	13	NA	NA	NA	NA
Y20	VCCO_14	NA	14	NA	NA	NA	NA
U19	VCCO_14	NA	14	NA	NA	NA	NA
T22	VCCO_14	NA	14	NA	NA	NA	NA
R15	VCCO_14	NA	14	NA	NA	NA	NA
P18	VCCO_14	NA	14	NA	NA	NA	NA
M14	VCCO_14	NA	14	NA	NA	NA	NA
N21	VCCO_15	NA	15	NA	NA	NA	NA
L17	VCCO_15	NA	15	NA	NA	NA	NA
K20	VCCO_15	NA	15	NA	NA	NA	NA
J13	VCCO_15	NA	15	NA	NA	NA	NA
H16	VCCO_15	NA	15	NA	NA	NA	NA
G19	VCCO_15	NA	15	NA	NA	NA	NA
F22	VCCO_16	NA	16	NA	NA	NA	NA
E15	VCCO_16	NA	16	NA	NA	NA	NA
D18	VCCO_16	NA	16	NA	NA	NA	NA
C21	VCCO_16	NA	16	NA	NA	NA	NA
B14	VCCO_16	NA	16	NA	NA	NA	NA
A17	VCCO_16	NA	16	NA	NA	NA	NA
W3	VCCO_34	NA	34	NA	NA	NA	NA
V6	VCCO_34	NA	34	NA	NA	NA	NA
T2	VCCO_34	NA	34	NA	NA	NA	NA
R5	VCCO_34	NA	34	NA	NA	NA	NA
AB4	VCCO_34	NA	34	NA	NA	NA	NA
AA7	VCCO_34	NA	34	NA	NA	NA	NA
N1	VCCO_35	NA	35	NA	NA	NA	NA
M4	VCCO_35	NA	35	NA	NA	NA	NA
J3	VCCO_35	NA	35	NA	NA	NA	NA
H6	VCCO_35	NA	35	NA	NA	NA	NA
F2	VCCO_35	NA	35	NA	NA	NA	NA
C1	VCCO_35	NA	35	NA	NA	NA	NA
N11	VCCBRAM	NA	NA	NA	NA	NA	NA
L11	VCCBRAM	NA	NA	NA	NA	NA	NA
J11	VCCBRAM	NA	NA	NA	NA	NA	NA